## ②单位工程造价汇总表
单位工程造价汇总表
工程名称：移装行政区太阳能路灯项目 |  |  | 标段： | 第 1 页 共 1 页
序号 | 汇总内容 | 金额:(元) |  |  | 其中：暂估价(元)
1 | 分部分项合计
2 | 措施合计
2.1 | 绿色施工安全防护措施费 | 3119.91
2.2 | 其他措施费
3 | 其他项目 |  |  |  | －
3.1 | 暂列金额
3.2 | 暂估价
3.3 | 计日工
3.4 | 总承包服务费
3.5 | 预算包干费
3.6 | 工程优质费
3.7 | 概算幅度差
3.8 | 索赔费用
3.9 | 现场签证费用
3.10 | 其他费用
4 | 税前工程造价
5 | 增值税销项税额 |  |  |  | －
6 | 总造价
7 | 人工费
投标报价合计=1+2+3+4+5 |  |  |  |  | 0
注：本表适用于单位工程造价的汇总，如无单位工程划分，单项工程也使用本表汇总

## ③分部分项工程和单价措施项目清单与计价表
分部分项工程和单价措施项目清单与计价表
工程名称：移装行政区太阳能路灯项目 |  |  |  |  | 标段： |  |  | 第 1 页 共 2 页
序号 | 项目编码 | 项目名称 | 项目特征描述 | 计量单位 |  | 工程量 | 金额（元）
[7 empty] | 综合单价 |  | 综合合价 | 其中：暂估价
整个项目
1 | 粤R3-1-13 | 机械拆除混凝土类路面层 无筋 厚15cm内 | 机械拆除混凝土类路面层 无筋 厚15cm内 实际厚度(cm):22 | m2 |  | 25.5
2 | 粤R3-1-54 | 水泥混凝土路面 局部修补 厚22cm | C35水泥混凝土路面 局部修补 厚22cm | m2 |  | 25.5
3 | 010101003001 | 挖沟槽土方 | 人工挖沟槽土方 一、二类土 深度在2m内 | m3 |  | 5.61
4 | 010101004001 | 挖基坑土方 | 人工挖基坑土方 一、二类土 深度在2m内 | m3 |  | 1.2
5 | 010103002001 | 余方弃置 | 1.人工装车 土方 2.自卸汽车运土方 运距1km内 实际运距(km):5 | m3 |  | 6.81
6 | 030404017001 | 配电箱 | 1、成套配电箱安装 悬挂式(半周长m以内) 0.5 2、电源定时器 | 台 |  | 1
7 | 030404019001 | 控制开关 | 空气开关32A | 个 |  | 1
8 | 030404019002 | 控制开关 | 漏电开关16A | 个 |  | 2
9 | 030411001001 | 配管 | 半硬质塑料管砖、混凝土结构暗配 公称直径(mm以内) DN25 | m |  | 305
10 | 030411004001 | 配线 | 硬绝缘导线管内穿线 导线截面(mm2以内)绝缘电线BV-4 | m |  | 350
11 | 030411004002 | 配线 | 硬绝缘导线管内穿线 导线截面(mm2以内) 绝缘电线BV-2.5 | m |  | 120
12 | 030411002001 | 线槽 | 难燃线槽安装 线槽断面周长(mm以内) 170 | m |  | 20
13 | 030412007001 | 一般路灯 | 单臂式太阳能路灯安装（路灯甲供）含断电测试 | 套 |  | 18
14 | 010501001001 | 垫层 | 1.混凝土垫层 2.C15混凝土10石(配合比) | m3 |  | 0.24
15 | 010501006001 | 设备基础 | 1.现浇建筑物混凝土 其他混凝土基础（基础尺寸0.4*0.5*0.5） 2.C30混凝土20石(配合比) | m3 |  | 0.96
16 | 010515001001 | 现浇构件钢筋 | 现浇构件圆钢 φ16 每个基础4条角筋 | t |  | 0.0379
本页小计
注：为计取规费等的使用，可在表中增设其中：“定额人工费”。
表—08
分部分项工程和单价措施项目清单与计价表
工程名称：移装行政区太阳能路灯项目 |  |  |  |  | 标段： |  |  | 第 2 页 共 2 页
序号 | 项目编码 | 项目名称 | 项目特征描述 | 计量单位 |  | 工程量 | 金额（元）
[7 empty] | 综合单价 |  | 综合合价 | 其中：暂估价
17 | 010515001002 | 现浇构件钢筋 | 现浇构件箍筋 圆钢 φ8 每个基础4条单只箍 | t |  | 0.0341
措施项目
18 | 031302007001 | 高层施工增加 |  | 项 |  | 1
19 | 031301017001 | 脚手架搭拆费 |  | 项 |  | 1
本页小计
合 计
注：为计取规费等的使用，可在表中增设其中：“定额人工费”。
表—08

## ⑥措施项目计价表
措施项目清单与计价表（一）
工程名称：移装行政区太阳能路灯项目 |  |  |  | 第 1 页 共 1 页
序号 | 项目名称 | 计算基础 | 费 率（%） |  | 金额（元）
1 | 绿色施工安全防护措施费
1.1 | 绿色施工安全防护措施费 | 分部分项人工费+分部分项机具费 | 35.77 |  | 3119.91
小 计 |  |  |  |  | 3119.91
2 | 措施其他项目
2.1 | 安装与生产同时进行增加费用 | 分部分项人工费 | 0
2.2 | 在有害身体健康环境中施工增加费 | 分部分项人工费 | 0
2.3 | 在地下（暗）室、设备及大口径管道内等特殊施工部位进行施工增加费 |  | 30
2.4 | 赶工措施费 | 分部分项人工费+分部分项机具费 | 0
2.5 | 夜间施工增加费 |  | 20
2.6 | 交通干扰工程施工增加费 |  | 10
2.7 | 文明工地增加费 | 分部分项人工费+分部分项机具费 | 0
2.8 | 地下管线交叉降效费
2.9 | 其他费用
小 计
合 计 |  |  |  |  | 3119.91
'注：本表适用于以“项”计价的措施项目

## ⑦其他项目预算表
其他项目预算表
工程名称：移装行政区太阳能路灯项目 |  |  |  | 第 1 页 共 1 页
序号 | 项目名称 | 单位 | 合价（元） |  | 备注
ZLF | 暂列金额 | 项
ZGJ | 暂估价 | 项
ZGC | 材料暂估价 | 项
ZGGC | 专业工程暂估价 | 项
LXF | 计日工 | 项
ZCBFWF | 总承包服务费 | 项
YSBGF | 预算包干费 | 项 |  |  | 按分部分项的人工费与施工机具费之和的 10.00%计算
GCYZF | 工程优质费 | 项 |  |  | 按分部分项的人工费与施工机具费之和为计算基础 国家级质量奖：20.00%；省级质量奖：12.50%；市级质量奖：7.50%
GSFDC | 概算幅度差 | 项 |  |  | 按分部分项工程费的3.00%计算
XCQZFY | 现场签证费用 | 项
SPFY | 索赔费用 | 项
QTFY | 其他费用 | 项 |  |  | 按实际发生或经批准的施工方案计算
合计

## ⑧规费和税金项目预算表
规费和税金项目预算表
工程名称：移装行政区太阳能路灯项目 |  |  |  | 第 1 页 共 1 页
序号 | 项 目 名 称 | 基数说明 | 费率（%） |  | 金额（元）
1 | 增值税销项税额 | 分部分项合计+措施合计+其他项目 | 9
合 计

## ⑩工程量明细表(清单)
工程量明细表
工程名称：移装行政区太阳能路灯项目 | [5 empty] | 第 1 页 共 2 页
序号 | 项目编码 | 项目名称 | 项目特征描述 | 单位 | 工程数量 |  | 综合单价 | 合价
1 | 070301013001 | 机械拆除混凝土类路面层 无筋 厚15cm内 | 机械拆除混凝土类路面层 无筋 厚15cm内 实际厚度(cm):22 | m2 | 25.5
<1> = (50+155+50)*0.1=25.5
<2> 结算结果(GCLMXHJ) = 25.5000=25.5
2 | 070301054001 | 水泥混凝土路面 局部修补 厚22cm | C35水泥混凝土路面 局部修补 厚22cm | m2 | 25.5
<1> = (50+155+50)*0.1=25.5
<2> 结算结果(GCLMXHJ) = 25.5000=25.5
3 | 010101003001 | 挖沟槽土方 | 人工挖沟槽土方 一、二类土 深度在2m内 | m3 | 5.61
<1> = 0.1*0.22*(155+50+50)=5.61
<2> 结算结果(GCLMXHJ) = 5.6100=5.61
4 | 010101004001 | 挖基坑土方 | 人工挖基坑土方 一、二类土 深度在2m内 | m3 | 1.2
<1> = 0.4*0.5*0.5*12=1.2
<2> 结算结果(GCLMXHJ) = 1.2000=1.2
5 | 010103002001 | 余方弃置 | 1.人工装车 土方 2.自卸汽车运土方 运距1km内 实际运距(km):5 | m3 | 6.81
<1> = 0.1*0.22*(155+50+50)=5.61
<2> = 0.4*0.5*0.5*12=1.2
<3> 结算结果(GCLMXHJ) = 5.6100+1.2000=6.81
6 | 030404017001 | 配电箱 | 1、成套配电箱安装 悬挂式(半周长m以内) 0.5 2、电源定时器 | 台 | 1
<1> 工程量 = 1=1
7 | 030404019001 | 控制开关 | 空气开关32A | 个 | 1
<1> 工程量 = 1=1
8 | 030404019002 | 控制开关 | 漏电开关16A | 个 | 2
<1> = 2=2
<2> 结算结果(GCLMXHJ) = 2=2
9 | 030411001001 | 配管 | 半硬质塑料管砖、混凝土结构暗配 公称直径(mm以内) DN25 | m | 305
<1> = 50=50
<2> = 155=155
<3> = 50=50
工程量明细表
工程名称：移装行政区太阳能路灯项目 | [5 empty] | 第 2 页 共 2 页
序号 | 项目编码 | 项目名称 | 项目特征描述 | 单位 | 工程数量 |  | 综合单价 | 合价
<4> = 50=50
<5> 结算结果(GCLMXHJ) = 50+155+50+50=305
10 | 030411004001 | 配线 | 硬绝缘导线管内穿线 导线截面(mm2以内)绝缘电线BV-4 | m | 350
<1> = 50+50+50=150
<2> = 50+100+50=200
<3> 结算结果(GCLMXHJ) = 150.0000+200.0000=350
11 | 030411004002 | 配线 | 硬绝缘导线管内穿线 导线截面(mm2以内) 绝缘电线BV-2.5 | m | 120
<1> = 10*12=120
<2> 结算结果(GCLMXHJ) = 120.0000=120
12 | 030411002001 | 线槽 | 难燃线槽安装 线槽断面周长(mm以内) 170 | m | 20
<1> = 20=20
<2> 结算结果(GCLMXHJ) = 20=20
13 | 030412007001 | 一般路灯 | 单臂式太阳能路灯安装（路灯甲供）含断电测试 | 套 | 18
<1> = 18=18
<2> 结算结果(GCLMXHJ) = 18=18
14 | 010501001001 | 垫层 | 1.混凝土垫层 2.C15混凝土10石(配合比) | m3 | 0.24
<1> = 0.4*0.5*0.1*12=0.24
<2> 结算结果(GCLMXHJ) = 0.2400=0.24
15 | 010501006001 | 设备基础 | 1.现浇建筑物混凝土 其他混凝土基础（基础尺寸0.4*0.5*0.5） 2.C30混凝土20石(配合比) | m3 | 0.96
<1> = 0.4*0.5*12*0.4=0.96
<2> 结算结果(GCLMXHJ) = 0.9600=0.96
16 | 010515001001 | 现浇构件钢筋 | 现浇构件圆钢 φ16 每个基础4条角筋 | t | 0.0379
<1> = 4*0.5*12*1.58/1000=0.0379
<2> 结算结果(GCLMXHJ) = 0.0379=0.0379
17 | 010515001002 | 现浇构件钢筋 | 现浇构件箍筋 圆钢 φ8 每个基础4条单只箍 | t | 0.0341
<1> = (0.4+0.5)*2*4*12*0.395/1000=0.0341
<2> 结算结果(GCLMXHJ) = 0.0341=0.0341