## ②单位工程造价汇总表
单位工程造价汇总表
工程名称：清除部分车位线及划道路交通标志线项目 |  |  | 标段： | 第 1 页 共 1 页
序号 | 汇总内容 | 金额:(元) |  |  | 其中：暂估价(元)
1 | 分部分项合计
2 | 措施合计
2.1 | 绿色施工安全防护措施费 | 2617.57
2.2 | 其他措施费
3 | 其他项目 |  |  |  | －
3.1 | 暂列金额
3.2 | 暂估价
3.3 | 计日工
3.4 | 总承包服务费
3.5 | 预算包干费
3.6 | 工程优质费
3.7 | 概算幅度差
3.8 | 索赔费用
3.9 | 现场签证费用
3.10 | 其他费用
4 | 税前工程造价
5 | 增值税销项税额 |  |  |  | －
6 | 总造价
7 | 人工费
投标报价合计=1+2+3+4+5 |  |  |  |  | 0
注：本表适用于单位工程造价的汇总，如无单位工程划分，单项工程也使用本表汇总

## ③分部分项工程和单价措施项目清单与计价表
分部分项工程和单价措施项目清单与计价表
工程名称：清除部分车位线及划道路交通标志线项目 |  |  |  |  | 标段： |  |  | 第 1 页 共 1 页
序号 | 项目编码 | 项目名称 | 项目特征描述 | 计量单位 |  | 工程量 | 金额（元）
[7 empty] | 综合单价 |  | 综合合价 | 其中：暂估价
整个项目
1 | 040205009001 | 清除标线 | 清除路面标线 沥青砼路面机械清除 | m2 |  | 239.2
2 | 040205006001 | 标线 | 1、热熔标线 普通型 2、包含实线为道路总长，虚线不小于道路总长的2/3，宽度均10cm | m |  | 2672.33
3 | 040205007001 | 标记 | 箭头 热熔型漆 | 个 |  | 80
4 | 010101004001 | 挖基坑土方 | 1、人工挖基坑土方 一、二类土 深度在2m内 尺寸0.5*0.5*0.5 2、自卸汽车运土方 运距1km内 实际运距(km):5 | m3 |  | 1.75
5 | 040205003001 | 标杆 | 1、现浇基础 混凝土 C30混凝土10石(配合比) 2、信号灯杆、标志杆、门架及零星构件制作 3、钢管柱式杆制作 信号灯杆、标志杆安装 单柱式杆 杆高3500mm内 | 根 |  | 14
6 | 040205004001 | 标志板 | 1、标志板安装 单块面积 1m2内 2、转弯限速牌、停车位平面图、禁止停车牌尺寸大小均为0.8m*1.2m，两轮车停车指示牌为0.6m*0.8m 3、采用铝型材框架，外贴1.2mm镀锌板，贴膜种类为国产反光膜，质保五年。 | 块 |  | 14
措施项目
本页小计
合 计
注：为计取规费等的使用，可在表中增设其中：“定额人工费”。
表—08

## ⑥措施项目计价表
措施项目清单与计价表（一）
工程名称：清除部分车位线及划道路交通标志线项目 |  |  |  | 第 1 页 共 1 页
序号 | 项目名称 | 计算基础 | 费 率（%） |  | 金额（元）
1 | 绿色施工安全防护措施费
1.1 | 绿色施工安全防护措施费 | 分部分项人工费+分部分项机具费 | 16.5 |  | 2617.57
小 计 |  |  |  |  | 2617.57
2 | 措施其他项目
2.1 | 文明工地增加费 | 分部分项人工费+分部分项机具费 | 0
2.2 | 夜间施工增加费 |  | 20
2.3 | 交通疏解员增加费 |  | 15
2.4 | 地下管线交叉降效费 |  | 0
2.5 | 赶工措施费 | 分部分项人工费+分部分项机具费 | 0
2.6 | 其他费用
小 计
合 计 |  |  |  |  | 2617.57
'注：本表适用于以“项”计价的措施项目

## ⑦其他项目预算表
其他项目预算表
工程名称：清除部分车位线及划道路交通标志线项目 |  |  |  | 第 1 页 共 1 页
序号 | 项目名称 | 单位 | 合价（元） |  | 备注
ZLF | 暂列金额 | 项
ZGJ | 暂估价 | 项
ZGC | 材料暂估价 | 项
ZGGC | 专业工程暂估价 | 项
LXF | 计日工 | 项
ZCBFWF | 总承包服务费 | 项
YSBGF | 预算包干费 | 项 |  |  | 按分部分项的人工费与施工机具费之和的 6.00%计算
GCYZF | 工程优质费 | 项 |  |  | 按分部分项的人工费与施工机具费之和为计算基础 国家级质量奖：12.10%；省级质量奖：7.20%；市级质量奖：4.50%
GSFDC | 概算幅度差 | 项 |  |  | 按分部分项工程费的3.00%计算
XCQZFY | 现场签证费用 | 项
SPFY | 索赔费用 | 项
QTFY | 其他费用 | 项 |  |  | 按实际发生或经批准的施工方案计算
合计

## ⑧规费和税金项目预算表
规费和税金项目预算表
工程名称：清除部分车位线及划道路交通标志线项目 |  |  |  | 第 1 页 共 1 页
序号 | 项 目 名 称 | 基数说明 | 费率（%） |  | 金额（元）
1 | 增值税销项税额 | 分部分项合计+措施合计+其他项目 | 9
合 计

## ⑩工程量明细表(清单)
工程量明细表
工程名称：清除部分车位线及划道路交通标志线项目 | [5 empty] | 第 1 页 共 2 页
序号 | 项目编码 | 项目名称 | 项目特征描述 | 单位 | 工程数量 |  | 综合单价 | 合价
1 | 040205009001 | 清除标线 | 清除路面标线 沥青砼路面机械清除 | m2 | 239.2
<1> = 200=200
<2> = (192+100*2)*0.1=39.2
<3> 结算结果(GCLMXHJ) = 200+39.2000=239.2
2 | 040205006001 | 标线 | 1、热熔标线 普通型 2、包含实线为道路总长，虚线不小于道路总长的2/3，宽度均10cm | m | 2672.33
<1> 实线 = 206+297+595+83+255+71*2+64+104*2+70+120+108-113=2035
<2> 虚线 = (34+66*4+50+52+89*2+30)/3*2=405.3333
<3> 停车位 = (113+3)*2=232
<4> 结算结果(GCLMXHJ) = 2035.0000+405.3333+232.0000=2672.3333
3 | 040205007001 | 标记 | 箭头 热熔型漆 | 个 | 80
<1> = 80=80
<2> 结算结果(GCLMXHJ) = 80=80
4 | 010101004001 | 挖基坑土方 | 1、人工挖基坑土方 一、二类土 深度在2m内 尺寸0.5*0.5*0.5 2、自卸汽车运土方 运距1km内 实际运距(km):5 | m3 | 1.75
<1> = 0.5*0.5*0.5*14=1.75
<2> 结算结果(GCLMXHJ) = 1.7500=1.75
5 | 040205003001 | 标杆 | 1、现浇基础 混凝土 C30混凝土10石(配合比) 2、信号灯杆、标志杆、门架及零星构件制作 3、钢管柱式杆制作 信号灯杆、标志杆安装 单柱式杆 杆高3500mm内 | 根 | 14
<1> 转弯限速 = 1=1
<2> 停车位平面图 = 5=5
<3> 禁止停车 = 6=6
<4> 摩托车 = 2=2
<5> 结算结果(GCLMXHJ) = 1+5+6+2=14
6 | 040205004001 | 标志板 | 1、标志板安装 单块面积 1m2内 2、转弯限速牌、停车位平面图、禁止停车牌尺寸大小均为0.8m*1.2m，两轮车停车指示牌为0.6m*0.8m 3、采用铝型材框架，外贴1.2mm镀锌板，贴膜种类为国产反光膜，质保五年。 | 块 | 14
<1> 转弯限速 = 1=1
工程量明细表
工程名称：清除部分车位线及划道路交通标志线项目 | [5 empty] | 第 2 页 共 2 页
序号 | 项目编码 | 项目名称 | 项目特征描述 | 单位 | 工程数量 |  | 综合单价 | 合价
<2> 停车位平面图 = 5=5
<3> 禁止停车 = 6=6
<4> 摩托车 = 2=2
<5> 结算结果(GCLMXHJ) = 1+5+6+2=14