## 02单位工程费汇总表
单位工程费报价汇总表
工程名称：厂房空压机线路改造项目 |  |  |  |  | 第 1 页 共 1 页
序号 | 名称 | 取费基数 | 费率(%) | 金额（元） |  | 备注
1 | 分部分项合计 | 分部分项合计
2 | 措施合计 | 绿色施工安全防护措施费+其他措施费
2.1 | 绿色施工安全防护措施费 | 安全及文明施工措施费 |  | 3311.42
2.2 | 其他措施费 | 其他措施费
3 | 其他项目 | 其他项目合计
3.1 | 暂列金额 | 暂列金额
3.2 | 暂估价 | 暂估价合计
3.3 | 计日工 | 计日工
3.4 | 总承包服务费 | 总承包服务费
3.5 | 预算包干费 | 预算包干费
3.6 | 工程优质费 | 工程优质费
3.7 | 概算幅度差 | 概算幅度差
3.8 | 索赔费用 | 索赔费用
3.9 | 现场签证费用 | 现场签证费用
3.10 | 其他费用 | 其他费用
4 | 税前工程造价 | 分部分项合计+措施合计+其他项目
5 | 增值税销项税额 | 分部分项合计+措施合计+其他项目
6 | 总造价 | 分部分项合计+措施合计+其他项目+增值税销项税额

## 03 分部分项工程和单价措施项目清单与计价表
分部分项工程报价表
工程名称：厂房空压机线路改造项目
序号 | 项目编码 | 项目名称 | 项目特征描述 | 计量单位 | 工程量 | 金额（元） |  | 金额（元）
[6 empty] | 综合单价 | 综合合价 | 报价单价 | 报价合价
|  | 整个项目 |  |  |  |  | 111539.8
1 | 030404019001 | 拆除250A漏电开关 | 1、拆除250A漏电开关 | 个 | 3 | 26.5 | 79.5
2 | 030411004009 | 拆除线槽内导线 16mm2以内 | 1、拆除线槽内导线 导线截面(mm2以内) 16 | m | 735 | 0.61 | 448.35
3 | 030404031001 | 电表拆除 | 1、电表拆除 | 个 | 13 | 15.33 | 199.29
4 | 030404017005 | 配电箱拆除 | 1、配电箱拆除 | 台 | 3 | 51.55 | 154.65
5 | 030404019002 | 380V 160A 4P漏电开关 塑壳开关 | 1、380V 160A 4P漏电开关 塑壳开关 | 个 | 3 | 932.07 | 2796.21
6 | 030404019003 | 380V 100A 4P漏电开关 塑壳开关 | 1、380V 100A 4P漏电开关 塑壳开关 | 个 | 6 | 570.39 | 3422.34
7 | 030408001001 | 电力电缆ZR-YJV-4×35+1×16 | 1、铜芯电力电缆敷设 电缆(截面mm2以下) 35 实际电缆芯数(芯):5 | m | 563 | 161.62 | 90992.06
8 | 030408006001 | 1kV以下电缆终端头 35mm2以下 | 1、1kV以下户内干包式铜芯电力电缆终端头制作、安装 铜芯干包终端头(截面mm2以下) 35 | 个 | 20 | 154.55 | 3091
9 | 030404031002 | 电表（含互感设备等） | 1\电表（含互感设备等） | 套 | 10 | 564.27 | 5642.7
10 | 030404017004 | 配电箱（300*400*200） | 1、成套配电箱 1、300*400*200配电箱及箱内其他配件安装 | 台 | 10 | 471.37 | 4713.7
|  | 措施项目 |  |  |  |  | 339.62
11 | 031301017001 | 脚手架搭拆费 |  | 项 | 1 | 339.62 | 339.62
本页小计 | [6 empty] | 111879.42
合 计
注：为计取规费等的使用，可在表中增设其中：“定额人工费”。

## 05 总价措施项目清单与计价表
总价措施项目清单与计价表
工程名称：厂房空压机线路改造项目 | [7 empty] | 第 1 页 共 1 页
序号 | 项目编码 | 项目名称 | 计算基础 | 费率 (%) | 金额 (元) |  | 调整 费率(%) |  | 调整后 金额(元) | 备注
1 | LSSGCSF00001 | 绿色施工安全防护措施费 | 分部分项人工费+分部分项机具费 | 35.77 | 3311.42 |  |  |  |  | 以分部分项的人工费与施工机具费之和为计算基础，费率35.77%
合 计 |  |  |  |  | 3311.42
编制人（造价人员）： | [5 empty] | 复核人（造价工程师）：
注：1.“计算基础”中安全文明施工费可为“定额基价”、“定额人工费”或“定额人工费+定额机械费”，其他项目可为“定额人工费”或“定额人工费+定额机械费”。 2.按施工方案计算的措施费，若无“计算基础”和“费率”的数值，也可只填“金额”数值，但应在备注栏说明施工方案出处或计算方法。
表-11